## componentData.csv
Group | Subgroup | Subassembly | Group ID | MTBF [d] | Life Limit [d] | # in Primary System
ECLSS | OGA | Hydrogen Sensor | 1 | 2576.9 | 91.25 | 1 | 8 | 17 | 26 | 34 | 43 | 52 | 60 | 69 | 78 | 86 | 95 | 104 | 112 | 121 | 130 | 138 | 147 | 156 | 164 | 173 | 182 | 190 | 199 | 208 | 216
|  | Inlet Deionizing Bed | 1 | 12362.55 | 2190 | 1 | 3 | 1 | 1 | 1 | 1 | 2 | 1 | 1 | 2 | 2 | 3 | 4 | 4 | 5 | 5 | 5 | 6 | 6 | 6 | 7 | 7 | 7 | 8 | 8 | 9
|  | Nitrogen Purge ORU | 1 | 5767 |  | 1 | 4 | 1 | 2 | 2 | 2 | 2 | 2 | 2 | 2 | 3 | 2 | 3 | 3 | 3 | 3 | 4 | 3 | 4 | 4 | 3 | 4 | 5 | 4 | 4 | 5
|  | Oxygen Outlet | 1 | 4088 | 3650 | 1 | 4 | 2 | 2 | 2 | 3 | 2 | 3 | 3 | 3 | 3 | 4 | 3 | 4 | 4 | 4 | 5 | 5 | 4 | 5 | 6 | 5 | 6 | 5 | 6 | 6
|  | Power Supply Module | 1 | 1978.3 | 1522.05 | 1 | 5 | 3 | 3 | 4 | 4 | 4 | 5 | 5 | 6 | 6 | 6 | 7 | 7 | 7 | 8 | 9 | 8 | 9 | 10 | 10 | 10 | 11 | 11 | 11 | 12
|  | Process Controller | 1 | 4303.35 | 2817.8 | 1 | 4 | 2 | 2 | 2 | 2 | 3 | 2 | 3 | 3 | 3 | 4 | 3 | 4 | 4 | 4 | 4 | 4 | 5 | 5 | 5 | 5 | 5 | 6 | 6 | 5
|  | Pump | 1 | 6022.5 | 365 | 1 | 4 | 2 | 6 | 8 | 10 | 13 | 15 | 17 | 19 | 21 | 23 | 26 | 28 | 30 | 32 | 34 | 36 | 39 | 41 | 43 | 45 | 47 | 49 | 52 | 54
| CDRA | Air Pump Two-Stage ORU | 2 | 6508.3333 | 5580.85 | 2 | 6 | 4 | 4 | 2 | 4 | 4 | 4 | 4 | 4 | 4 | 6 | 4 | 6 | 6 | 4 | 6 | 8 | 6 | 6 | 8 | 6 | 8 | 8 | 8 | 8
|  | Blower | 2 | 5404.1667 | 3650 | 2 | 8 | 2 | 4 | 4 | 4 | 4 | 4 | 6 | 4 | 6 | 6 | 4 | 8 | 6 | 6 | 8 | 6 | 8 | 8 | 8 | 8 | 10 | 8 | 10 | 10
|  | Check Valves | 2 | 1370.8333 |  | 2 | 12 | 8 | 8 | 10 | 10 | 12 | 12 | 14 | 14 | 16 | 18 | 18 | 20 | 20 | 22 | 24 | 24 | 26 | 26 | 28 | 28 | 30 | 30 | 34 | 32
|  | Dessicant Beds | 2 | 3212.5 |  | 4 | 12 | 6 | 8 | 8 | 10 | 10 | 10 | 12 | 14 | 14 | 14 | 18 | 16 | 18 | 20 | 20 | 20 | 22 | 22 | 24 | 26 | 26 | 26 | 28 | 28
|  | Heat Controller | 2 | 10112.5 |  | 4 | 8 | 4 | 2 | 4 | 4 | 4 | 6 | 4 | 6 | 6 | 6 | 6 | 6 | 6 | 8 | 8 | 6 | 8 | 10 | 8 | 8 | 10 | 10 | 10 | 10
|  | Precooler | 2 | 5404.1667 | 3650 | 2 | 8 | 2 | 4 | 4 | 4 | 4 | 4 | 6 | 4 | 6 | 6 | 4 | 8 | 6 | 6 | 8 | 6 | 8 | 8 | 8 | 8 | 10 | 8 | 10 | 10
|  | Pump Fan Motor Controller | 2 | 94583.3333 |  | 4 | 4 | 2 | 0 | 2 | 0 | 2 | 2 | 0 | 2 | 0 | 2 | 0 | 2 | 2 | 0 | 2 | 2 | 2 | 0 | 2 | 2 | 0 | 2 | 2 | 2
|  | Selector Valves | 2 | 4875 | 3872.65 | 12 | 14 | 12 | 12 | 14 | 16 | 16 | 20 | 22 | 24 | 24 | 28 | 30 | 30 | 34 | 36 | 36 | 40 | 40 | 42 | 46 | 46 | 50 | 50 | 52 | 54
|  | Sorbent Beds (Zeolite) | 2 | 3212.5 | 832.2 | 4 | 12 | 6 | 8 | 8 | 10 | 16 | 24 | 28 | 32 | 36 | 40 | 44 | 48 | 52 | 56 | 60 | 64 | 68 | 72 | 76 | 76 | 80 | 84 | 88 | 92
| ORA | Air Pump Two-Stage ORU | 3 | 6508.3333 | 5580.85 | 1 | 3 | 2 | 2 | 1 | 2 | 2 | 2 | 2 | 2 | 2 | 3 | 2 | 3 | 3 | 2 | 3 | 4 | 3 | 3 | 4 | 3 | 4 | 4 | 4 | 4
|  | Blower | 3 | 5404.1667 | 3650 | 1 | 4 | 1 | 2 | 2 | 2 | 2 | 2 | 3 | 2 | 3 | 3 | 2 | 4 | 3 | 3 | 4 | 3 | 4 | 4 | 4 | 4 | 5 | 4 | 5 | 5
|  | Check Valves | 3 | 1370.8333 |  | 1 | 6 | 4 | 4 | 5 | 5 | 6 | 6 | 7 | 7 | 8 | 9 | 9 | 10 | 10 | 11 | 12 | 12 | 13 | 13 | 14 | 14 | 15 | 15 | 17 | 16
|  | Dessicant Beds | 3 | 3212.5 |  | 2 | 6 | 3 | 4 | 4 | 5 | 5 | 5 | 6 | 7 | 7 | 7 | 9 | 8 | 9 | 10 | 10 | 10 | 11 | 11 | 12 | 13 | 13 | 13 | 14 | 14
|  | Heat Controller | 3 | 10112.5 |  | 2 | 4 | 2 | 1 | 2 | 2 | 2 | 3 | 2 | 3 | 3 | 3 | 3 | 3 | 3 | 4 | 4 | 3 | 4 | 5 | 4 | 4 | 5 | 5 | 5 | 5
|  | Precooler | 3 | 5404.1667 | 3650 | 1 | 4 | 1 | 2 | 2 | 2 | 2 | 2 | 3 | 2 | 3 | 3 | 2 | 4 | 3 | 3 | 4 | 3 | 4 | 4 | 4 | 4 | 5 | 4 | 5 | 5
|  | Pump Fan Motor Controller | 3 | 94583.3333 |  | 2 | 2 | 1 | 0 | 1 | 0 | 1 | 1 | 0 | 1 | 0 | 1 | 0 | 1 | 1 | 0 | 1 | 1 | 1 | 0 | 1 | 1 | 0 | 1 | 1 | 1
|  | Selector Valves | 3 | 4875 | 3872.65 | 6 | 7 | 6 | 6 | 7 | 8 | 8 | 10 | 11 | 12 | 12 | 14 | 15 | 15 | 17 | 18 | 18 | 20 | 20 | 21 | 23 | 23 | 25 | 25 | 26 | 27
|  | Sorbent Beds (Zeolite) | 3 | 3212.5 | 832.2 | 2 | 6 | 3 | 4 | 4 | 5 | 8 | 12 | 14 | 16 | 18 | 20 | 22 | 24 | 26 | 28 | 30 | 32 | 34 | 36 | 38 | 38 | 40 | 42 | 44 | 46
| CCAA x4 | Condensing Heat Exchanger | 4 | 34691.6667 |  | 1 | 3 | 2 | 1 | 1 | 2 | 1 | 2 | 1 | 2 | 2 | 2 | 2 | 2 | 2 | 3 | 2 | 3 | 2 | 3 | 2 | 3 | 3 | 3 | 3 | 4
|  | Electronic Interface Box (EIB) | 4 | 97916.6667 |  | 2 | 3 | 1 | 1 | 1 | 1 | 2 | 1 | 1 | 2 | 1 | 2 | 1 | 2 | 1 | 2 | 2 | 2 | 2 | 2 | 2 | 2 | 2 | 2 | 3 | 2
|  | Fan Delta Pressure Sensor | 4 | 52083.3333 |  | 1 | 3 | 1 | 1 | 1 | 1 | 1 | 2 | 1 | 1 | 2 | 1 | 2 | 1 | 2 | 1 | 2 | 2 | 2 | 2 | 2 | 2 | 2 | 2 | 2 | 2
|  | Heat Exchanger Liquid Sensor | 4 | 47500 |  | 2 | 4 | 1 | 2 | 2 | 1 | 2 | 2 | 3 | 2 | 2 | 3 | 3 | 3 | 3 | 3 | 3 | 3 | 4 | 3 | 4 | 4 | 4 | 4 | 5 | 4
|  | Inlet ORU | 4 | 13875 |  | 1 | 4 | 2 | 3 | 2 | 3 | 3 | 3 | 3 | 4 | 3 | 4 | 4 | 5 | 5 | 4 | 5 | 6 | 5 | 6 | 6 | 6 | 7 | 6 | 7 | 8
|  | Pressure Transducer | 4 | 52083.3333 | 5475 | 1 | 3 | 1 | 1 | 1 | 1 | 1 | 2 | 1 | 1 | 4 | 4 | 4 | 4 | 8 | 8 | 8 | 8 | 8 | 8 | 8 | 12 | 12 | 12 | 12 | 12
|  | Temperature Control Check Valve (TCCV) | 4 | 1370.8333 |  | 2 | 16 | 16 | 21 | 25 | 30 | 34 | 39 | 43 | 48 | 53 | 57 | 62 | 66 | 71 | 76 | 80 | 85 | 90 | 94 | 99 | 103 | 108 | 113 | 117 | 121
|  | Temperature Sensor | 4 | 1566666.667 |  | 4 | 2 | 0 | 1 | 0 | 0 | 1 | 0 | 1 | 0 | 0 | 1 | 0 | 1 | 0 | 0 | 1 | 0 | 1 | 0 | 1 | 0 | 1 | 0 | 0 | 1
|  | Water Separator | 4 | 5458.3333 | 1825 | 2 | 8 | 6 | 7 | 8 | 9 | 10 | 24 | 24 | 24 | 32 | 32 | 40 | 40 | 48 | 48 | 48 | 56 | 56 | 64 | 64 | 72 | 72 | 72 | 80 | 80
|  | Water Separator Liquid Sensor | 4 | 47500 |  | 2 | 4 | 1 | 2 | 2 | 1 | 2 | 2 | 3 | 2 | 2 | 3 | 3 | 3 | 3 | 3 | 3 | 3 | 4 | 3 | 4 | 4 | 4 | 4 | 5 | 4
| UPA | Distillation Assembly | 5 | 5938.55 | 730 | 1 | 4 | 1 | 2 | 3 | 5 | 6 | 7 | 8 | 9 | 10 | 11 | 13 | 14 | 15 | 16 | 17 | 18 | 19 | 20 | 21 | 22 | 23 | 24 | 26 | 27
|  | Firmware Controller Assembly | 5 | 1138.8 | 876 | 1 | 6 | 5 | 4 | 6 | 6 | 7 | 7 | 8 | 9 | 9 | 11 | 10 | 12 | 12 | 13 | 14 | 14 | 15 | 16 | 16 | 17 | 18 | 19 | 19 | 20
|  | Fluids Control and Pump Assembly | 5 | 3755.85 | 1460 | 1 | 4 | 2 | 2 | 3 | 2 | 3 | 3 | 3 | 3 | 4 | 3 | 4 | 7 | 7 | 8 | 8 | 9 | 9 | 10 | 10 | 11 | 11 | 12 | 13 | 13
|  | Pressure Control and Pump Assembly | 5 | 7562.8 | 730 | 1 | 3 | 2 | 1 | 4 | 5 | 6 | 7 | 8 | 9 | 10 | 11 | 13 | 14 | 15 | 16 | 17 | 18 | 19 | 20 | 21 | 22 | 23 | 24 | 26 | 27
|  | Recycle Filter Tank Assembly | 5 | 8318.35 | 29.2 | 1 | 27 | 54 | 81 | 108 | 135 | 162 | 189 | 216 | 244 | 271 | 298 | 325 | 352 | 379 | 406 | 433 | 460 | 488 | 515 | 542 | 569 | 596 | 623 | 650 | 677
|  | Separator Plumbing Assembly | 5 | 16027.15 | 365 | 1 | 3 | 3 | 6 | 8 | 10 | 13 | 15 | 17 | 19 | 21 | 23 | 26 | 28 | 30 | 32 | 34 | 36 | 39 | 41 | 43 | 45 | 47 | 49 | 52 | 54
| WPA | Catalytic Reactor | 6 | 1065.8 | 821.25 | 1 | 7 | 4 | 5 | 6 | 6 | 7 | 8 | 8 | 10 | 10 | 11 | 11 | 12 | 13 | 14 | 14 | 16 | 16 | 16 | 18 | 18 | 19 | 19 | 21 | 21
|  | Gas Separator | 6 | 3500.35 | 365 | 1 | 4 | 2 | 6 | 8 | 10 | 13 | 15 | 17 | 19 | 21 | 23 | 26 | 28 | 30 | 32 | 34 | 36 | 39 | 41 | 43 | 45 | 47 | 49 | 52 | 54
|  | Ion Exchange Bed | 6 | 12362.55 | 58.4 | 1 | 13 | 27 | 40 | 54 | 67 | 81 | 94 | 108 | 122 | 135 | 149 | 162 | 176 | 189 | 203 | 216 | 230 | 244 | 257 | 271 | 284 | 298 | 311 | 325 | 338
|  | Microbial Check Valve | 6 | 5978.7 | 365 | 1 | 4 | 2 | 6 | 8 | 10 | 13 | 15 | 17 | 19 | 21 | 23 | 26 | 28 | 30 | 32 | 34 | 36 | 39 | 41 | 43 | 45 | 47 | 49 | 52 | 54
|  | Multifiltration Bed #1 | 6 | 12362.55 | 131.4 | 1 | 6 | 12 | 18 | 24 | 30 | 36 | 42 | 48 | 54 | 60 | 66 | 72 | 78 | 84 | 90 | 96 | 102 | 108 | 114 | 120 | 126 | 132 | 138 | 144 | 150
|  | Multifiltration Bed #2 | 6 | 12362.55 | 131.4 | 1 | 6 | 12 | 18 | 24 | 30 | 36 | 42 | 48 | 54 | 60 | 66 | 72 | 78 | 84 | 90 | 96 | 102 | 108 | 114 | 120 | 126 | 132 | 138 | 144 | 150
|  | Particulate Filter | 6 | 29889.85 | 80.3 | 1 | 9 | 19 | 29 | 39 | 49 | 59 | 69 | 78 | 88 | 98 | 108 | 118 | 128 | 138 | 147 | 157 | 167 | 177 | 187 | 197 | 207 | 216 | 226 | 236 | 246
|  | pH Adjuster | 6 | 5715.9 | 365 | 1 | 4 | 2 | 6 | 8 | 10 | 13 | 15 | 17 | 19 | 21 | 23 | 26 | 28 | 30 | 32 | 34 | 36 | 39 | 41 | 43 | 45 | 47 | 49 | 52 | 54
|  | Process Controller | 6 | 3664.6 | 2817.8 | 1 | 4 | 2 | 2 | 3 | 2 | 3 | 3 | 3 | 4 | 3 | 4 | 4 | 4 | 5 | 4 | 5 | 5 | 5 | 6 | 6 | 6 | 6 | 6 | 7 | 6
|  | Pump Separator | 6 | 1766.6 | 730 | 1 | 5 | 4 | 3 | 4 | 4 | 5 | 5 | 6 | 9 | 10 | 11 | 13 | 14 | 15 | 16 | 17 | 18 | 19 | 20 | 21 | 22 | 23 | 24 | 26 | 27
|  | Reactor Health Sensor | 6 | 2361.55 | 365 | 1 | 5 | 3 | 4 | 8 | 10 | 13 | 15 | 17 | 19 | 21 | 23 | 26 | 28 | 30 | 32 | 34 | 36 | 39 | 41 | 43 | 45 | 47 | 49 | 52 | 54
|  | Sensor | 6 | 5986 | 3650 | 1 | 4 | 1 | 2 | 2 | 1 | 2 | 2 | 3 | 2 | 2 | 3 | 3 | 2 | 3 | 3 | 4 | 3 | 4 | 3 | 4 | 4 | 4 | 4 | 4 | 4
|  | Separator Filter | 6 | 14961.35 | 306.6 | 1 | 3 | 4 | 7 | 10 | 12 | 15 | 18 | 20 | 23 | 25 | 28 | 30 | 33 | 36 | 38 | 41 | 43 | 46 | 49 | 51 | 54 | 56 | 59 | 61 | 64
|  | Start-up Filter | 6 | 9453.5 | 7270.8 | 1 | 3 | 1 | 2 | 1 | 1 | 2 | 1 | 2 | 2 | 1 | 2 | 2 | 2 | 2 | 2 | 2 | 3 | 2 | 3 | 2 | 3 | 2 | 3 | 3 | 3
|  | Water Delivery | 6 | 2690.05 | 1825 | 1 | 5 | 2 | 3 | 3 | 3 | 3 | 4 | 4 | 4 | 5 | 5 | 5 | 5 | 6 | 6 | 7 | 6 | 7 | 7 | 8 | 8 | 8 | 8 | 9 | 9
| CRA | Sabatier Methanation Reactor | 7 | 2083.3333 |  | 1 | 5 | 3 | 3 | 4 | 3 | 5 | 4 | 5 | 5 | 6 | 6 | 7 | 6 | 8 | 7 | 8 | 8 | 9 | 9 | 10 | 9 | 11 | 10 | 11 | 11
|  | Condensing Heat Exchanger | 7 | 34691.6667 |  | 1 | 2 | 1 | 1 | 0 | 1 | 1 | 0 | 1 | 1 | 0 | 1 | 1 | 1 | 0 | 1 | 1 | 1 | 1 | 1 | 1 | 1 | 1 | 1 | 1 | 1
|  | Phase Separator | 7 | 5458.3333 | 1825 | 1 | 4 | 1 | 2 | 2 | 2 | 2 | 2 | 2 | 3 | 3 | 2 | 3 | 5 | 6 | 6 | 6 | 7 | 7 | 8 | 8 | 9 | 9 | 9 | 10 | 10
|  | Valves | 7 | 4875 | 3872.65 | 7 | 8 | 6 | 7 | 7 | 9 | 10 | 12 | 12 | 13 | 15 | 16 | 16 | 18 | 20 | 20 | 21 | 23 | 23 | 25 | 26 | 27 | 28 | 30 | 30 | 32
|  | Sensors | 7 | 5986 | 3650 | 1 | 4 | 1 | 2 | 2 | 1 | 2 | 2 | 3 | 2 | 2 | 3 | 3 | 2 | 3 | 3 | 4 | 3 | 4 | 3 | 4 | 4 | 4 | 4 | 4 | 5
|  | Controller | 7 | 4303.35 | 2817.8 | 1 | 4 | 2 | 2 | 2 | 2 | 3 | 2 | 3 | 3 | 3 | 4 | 3 | 4 | 4 | 4 | 4 | 4 | 5 | 5 | 5 | 5 | 5 | 6 | 6 | 5
|  | Compressor | 7 | 2777.7792 |  | 1 | 5 | 2 | 3 | 2 | 4 | 3 | 4 | 4 | 4 | 4 | 5 | 5 | 5 | 6 | 6 | 6 | 6 | 7 | 7 | 7 | 8 | 8 | 8 | 9 | 8
| CO2 Injector | Air Pump Two-Stage ORU | 8 | 6508.3333 | 5580.85 | 1 | 3 | 2 | 2 | 1 | 2 | 2 | 2 | 2 | 2 | 2 | 3 | 2 | 3 | 3 | 2 | 3 | 4 | 3 | 3 | 4 | 3 | 4 | 4 | 4 | 4
|  | Blower | 8 | 5404.1667 | 3650 | 1 | 4 | 1 | 2 | 2 | 2 | 2 | 2 | 3 | 2 | 3 | 2 | 3 | 3 | 4 | 3 | 4 | 3 | 4 | 4 | 4 | 4 | 5 | 4 | 5 | 5
|  | Check Valves | 8 | 1370.8333 |  | 1 | 6 | 4 | 4 | 5 | 5 | 6 | 6 | 7 | 7 | 8 | 9 | 9 | 10 | 10 | 11 | 12 | 12 | 13 | 13 | 14 | 14 | 15 | 15 | 16 | 17
|  | Dessicant Beds | 8 | 3212.5 |  | 2 | 6 | 3 | 4 | 4 | 5 | 5 | 5 | 6 | 7 | 7 | 7 | 8 | 9 | 9 | 10 | 9 | 11 | 11 | 11 | 12 | 13 | 13 | 13 | 14 | 14
|  | Heat Controller | 8 | 10112.5 |  | 2 | 4 | 2 | 1 | 2 | 2 | 2 | 3 | 2 | 3 | 3 | 3 | 3 | 3 | 3 | 4 | 4 | 3 | 4 | 5 | 4 | 4 | 5 | 5 | 5 | 5
|  | Precooler | 8 | 5404.1667 | 3650 | 1 | 4 | 1 | 2 | 2 | 2 | 2 | 2 | 3 | 2 | 3 | 2 | 3 | 3 | 4 | 3 | 4 | 3 | 4 | 4 | 4 | 4 | 5 | 4 | 5 | 5
|  | Pump Fan Motor Controller | 8 | 94583.3333 |  | 2 | 2 | 1 | 0 | 1 | 0 | 1 | 1 | 0 | 1 | 0 | 1 | 0 | 1 | 1 | 0 | 1 | 1 | 0 | 1 | 1 | 1 | 0 | 1 | 1 | 1
|  | Selector Valves | 8 | 4875 | 3872.65 | 6 | 7 | 6 | 6 | 7 | 8 | 8 | 10 | 11 | 12 | 12 | 14 | 15 | 15 | 17 | 17 | 19 | 19 | 21 | 21 | 23 | 23 | 24 | 26 | 26 | 27
|  | Sorbent Beds (Zeolite) | 8 | 3212.5 | 832.2 | 2 | 6 | 3 | 4 | 4 | 5 | 8 | 12 | 14 | 16 | 18 | 20 | 22 | 24 | 26 | 28 | 30 | 32 | 34 | 36 | 38 | 38 | 40 | 42 | 44 | 46
|  | Compressor 1 (Mars to 1atm) | 8 | 2777.7792 |  | 1 | 5 | 2 | 3 | 2 | 4 | 3 | 4 | 4 | 4 | 4 | 5 | 5 | 5 | 6 | 6 | 6 | 6 | 7 | 7 | 7 | 8 | 8 | 8 | 8 | 9
| GLS | LED Growth Light ORU | 9 | 36326.65 |  | 875 | 40 | 51 | 69 | 89 | 107 | 125 | 145 | 163 | 182 | 200 | 219 | 238 | 256 | 275 | 293 | 312 | 330 | 349 | 367 | 386 | 404 | 422 | 441 | 457 | 472
ISRU (Crew System) | AP | Zeolite and Support Structure | 10 | 3212.5 |  | 1 | 4 | 3 | 2 | 3 | 2 | 3 | 4 | 3 | 4 | 4 | 4 | 5 | 4 | 5 | 5 | 6 | 6 | 6 | 6 | 6 | 7 | 7 | 7 | 7 | 8
|  | Compressor | 10 | 2777.7792 |  | 2 | 6 | 4 | 4 | 4 | 6 | 5 | 7 | 7 | 7 | 8 | 9 | 9 | 9 | 11 | 10 | 12 | 12 | 12 | 13 | 14 | 14 | 15 | 16 | 16 | 16
|  | Cryocooler | 10 | 20833.3333 |  | 4 | 4 | 1 | 2 | 2 | 2 | 2 | 3 | 2 | 3 | 2 | 3 | 3 | 3 | 4 | 3 | 4 | 4 | 3 | 5 | 4 | 4 | 5 | 4 | 5 | 5
| SP | Mixing Auger | 11 | 20833.3333 |  | 1 | 2 | 1 | 1 | 1 | 1 | 1 | 1 | 1 | 1 | 1 | 1 | 1 | 1 | 1 | 1 | 1 | 2 | 1 | 1 | 2 | 1 | 1 | 2 | 1 | 2
|  | Feed Cone | 11 | 20833.3333 |  | 1 | 2 | 1 | 1 | 1 | 1 | 1 | 1 | 1 | 1 | 1 | 1 | 1 | 1 | 1 | 1 | 1 | 2 | 1 | 1 | 2 | 1 | 1 | 2 | 1 | 2
|  | Horizontal Feed Auger | 11 | 20833.3333 |  | 1 | 2 | 1 | 1 | 1 | 1 | 1 | 1 | 1 | 1 | 1 | 1 | 1 | 1 | 1 | 1 | 1 | 2 | 1 | 1 | 2 | 1 | 1 | 2 | 1 | 2
|  | Condensing Heat Exchanger | 11 | 34691.6667 |  | 1 | 2 | 1 | 1 | 0 | 1 | 1 | 0 | 1 | 1 | 0 | 1 | 1 | 1 | 0 | 1 | 1 | 1 | 1 | 1 | 1 | 1 | 1 | 1 | 1 | 1
|  | Oven Heater | 11 | 10112.5 |  | 1 | 3 | 1 | 2 | 1 | 1 | 1 | 2 | 1 | 2 | 2 | 1 | 2 | 2 | 2 | 2 | 2 | 2 | 3 | 2 | 2 | 3 | 2 | 3 | 3 | 3
ISRU (Pre Deploy) | AP | Zeolite and Support Structure | 12 | 3212.5 |  | 1 | 4 | 2 | 1 | 0 | 1 | 1 | 1 | 0 | 1 | 1 | 0 | 1 | 0 | 1 | 0 | 1 | 0 | 1 | 0 | 1 | 0 | 1 | 0 | 1 | 0
|  | Compressor | 12 | 2777.7792 |  | 2 | 6 | 2 | 2 | 1 | 1 | 2 | 1 | 1 | 1 | 1 | 2 | 1 | 1 | 1 | 1 | 1 | 1 | 1 | 0 | 1 | 1 | 1 | 1 | 1 | 1
|  | Cryocooler | 12 | 20833.3333 |  | 4 | 4 | 1 | 0 | 1 | 1 | 0 | 1 | 0 | 1 | 0 | 1 | 0 | 0 | 1 | 0 | 1 | 0 | 0 | 1 | 0 | 0 | 1 | 0 | 0 | 1
| SP | Mixing Auger | 13 | 20833.3333 |  | 1 | 2 | 1 | 0 | 1 | 0 | 0 | 0 | 1 | 0 | 0 | 0 | 0 | 1 | 0 | 0 | 0 | 0 | 0 | 1 | 0 | 0 | 0 | 0 | 0 | 0
|  | Feed Cone | 13 | 20833.3333 |  | 1 | 2 | 1 | 0 | 1 | 0 | 0 | 0 | 1 | 0 | 0 | 0 | 0 | 1 | 0 | 0 | 0 | 0 | 0 | 1 | 0 | 0 | 0 | 0 | 0 | 0
|  | Horizontal Feed Auger | 13 | 20833.3333 |  | 1 | 2 | 1 | 0 | 1 | 0 | 0 | 0 | 1 | 0 | 0 | 0 | 0 | 1 | 0 | 0 | 0 | 0 | 0 | 1 | 0 | 0 | 0 | 0 | 0 | 0
|  | Condensing Heat Exchanger | 13 | 34691.6667 |  | 1 | 2 | 1 | 0 | 0 | 0 | 1 | 0 | 0 | 0 | 0 | 0 | 1 | 0 | 0 | 0 | 0 | 0 | 0 | 0 | 0 | 1 | 0 | 0 | 0 | 0
|  | Oven Heater | 13 | 10112.5 |  | 1 | 3 | 1 | 0 | 1 | 0 | 1 | 0 | 0 | 0 | 1 | 0 | 0 | 1 | 0 | 0 | 0 | 1 | 0 | 0 | 0 | 0 | 1 | 0 | 0 | 0
EVA | Battery | [5 empty] | 34 | 70 | 104 | 140 | 176 | 210 | 246 | 280 | 316 | 352 | 386 | 422 | 458 | 492 | 528 | 562 | 598 | 634 | 668 | 704 | 740 | 774 | 810 | 844 | 880